## Planilha1
Item | Descrição | Unidade | Quantidade
1 | 5323193 - Cabo Telefonico, Uso Interno, 20 Pares Grupo: 58 >> Classe: 5890 >> Material: 283010 Especificação Técnica: Cabo Telefonico; Uso Interno; Designacao Usual Ci-50; Com 20 Pares; Material Condutor Em Cobre Eletrolitico Estanhado; Com Diametro de 0,50mm; Com Isolante Em Cloreto de Polivinila (pvc); Material de Cobertura Em Cloreto de Polivinila (pvc); Na Cor Cinza; Blindagem Em Fita Aluminizada, Diâmetro Externo Nominal 12,5 Mm +/- 0,05; Devera Atender a Norma Spt - 235-310-702 (telebras); | Rolo (100m) | 10
2 | Disjuntor Bipolar 100A Tipo DIN curva C | PÇ | 40
3 | Disjuntor Bipolar 80A Tipo DIN curva C | PÇ | 40
4 | Disjuntor Bipolar 63A tipo DIN curva C. | PÇ | 60
5 | Disjuntor Bipolar 32A tipo DIN curva C | PÇ | 60
6 | Disjuntor Bipolar 25A tipo DIN curva C. | PÇ | 60
7 | Disjuntor Bipolar 20A tipo DIN curva C. | PÇ | 40
8 | Disjuntor Monopolar 20A Tipo DIN curva C | PÇ | 80
9 | Disjuntor Monopolar 25A Tipo DIN curva C | PÇ | 100
10 | Disjuntor Monopolar 16A Tipo DIN curva C | PÇ | 100
11 | Disjuntor Monopolar 32A Tipo DIN curva C | PÇ | 80
12 | Disjuntor Tripolar 100A Tipo DIN curva C | PÇ | 40
13 | Disjuntor Tripolar 80A Tipo DIN curva C | PÇ | 40
14 | Disjuntor Tripolar 32A Tipo DIN curva C | PÇ | 30
15 | Disjuntor Tripolar 50A Tipo DIN curva C | PÇ | 40
16 | Disjuntor Tripolar 63A Tipo DIN curva C . | PÇ | 40
17 | Cabo Eletrico de Cobre, Tempera Mole, 2.5mm2, Flexivel, Verde | Rolo (100m) | 30
18 | Cabo Eletrico de Cobre, Tempera Mole, Classe 5, 2.5mm2, Flexivel, Azul | Rolo (100m) | 40
19 | Cabo Eletrico de Cobre, 2.5mm2, 450/750v, Flexivel, Preto | Rolo (100m) | 50
20 | Cabo Eletrico de Cobre Flexivel, 2.5mm2, 750 V, Classe 4, Branco | Rolo (100m) | 30
21 | Cabo Eletrico de Cobre, Flexivel, 2,5mm2, 750v, Vermelho | Rolo (100m) | 30
22 | Cabo Eletrico de Cobre, 4,0 Mm2, Flexivel, 450/750 V, Vermelho | Rolo (100m) | 30
23 | Cabo Eletrico de Cobre Flexivel, 4.0mm2, 750 V, Classe 4, Preto | Rolo (100m) | 50
24 | Cabo Eletrico de Cobre Isolado 4mm2 750v AZUL | Rolo (100m) | 40
25 | Cabo Eletrico de Cobre Isolado 4mm2 750v Na Cor Branco | Rolo (100m) | 20
26 | Cabo Eletrico de Cobre Isolado 4mm2 750v Na Cor Verde | Rolo (100m) | 20
27 | Cabo Eletrico Com Area de Secao de 6mm2 Na Cor Preta | Rolo (100m) | 40
28 | Cabo Eletrico de Cobre Isolado 6mm2 750v AZUL | Rolo (100m) | 30
29 | Cabo Eletrico Com Area de Secao de 6mm2 Na Cor Vermelho | Rolo (100m) | 20
30 | Cabo Eletrico Com Area de Secao de 6mm2 Verde | Rolo (100m) | 20
31 | Cabo Eletrico de Cobre Flexivel, 10.0mm2, 750 V, Classe 5, Azul | Rolo (100m) | 30
32 | Cabo Eletrico Cobre, 10mm2, Anti-chama, 450/750v, Flexivel, Preta. | Rolo (100m) | 40
33 | Cabo Eletrico de Cobre Flexivel, 10.0mm2, 750 V, Classe 5, Verde | Rolo (100m) | 10
34 | Cabo Eletrico, Cobre, 16mm, Classe 4, 450/750 V, Flexivel, Verde | Rolo (100m) | 10
35 | Cabo Eletrico, Cobre, 16mm, Classe 4, 450/750 V, Flexivel, Preto | Rolo (100m) | 20
36 | Cabo Eletrico, Cobre, 16mm, Classe 4, 450/750 V, Flexivel, Azul | Rolo (100m) | 10
37 | Cabo Eletrico, Cobre, 16mm, Classe 4, 450/750 V, Flexivel, Vermelho | Rolo (100m) | 10
38 | Cabo Eletrico de Cobre Isolado 25mm2 750v AZUL | m | 300
39 | Cabo Eletrico de Cobre Isolado 25mm2 750v PRETO | m | 400
40 | Fita Isolante, Autofusão, de Epr, Nao Perecivel, Isolação 69kv, 130ºc | Rolo (20m) | 100
41 | Fita Isolante Adesivo Em Pvc Rolo 19mm x 20m Na Cor Preta | Rolo (20m) | 300
42 | Fusivel Eletrico, Nh 1, 125 A, 500 V, Corpo Porcelana, Ação Retardada | PÇ | 50
43 | Soquete para Lampada Incandescente,porcelana,e-27,250v,4a | PÇ | 200
44 | Quadro Distribuicao Eletrica Geral, 6 a 8 Disjuntores, Padrao Nema,pvc | PÇ | 60
45 | Caixa de Sobrepor, Medindo 4x2", Sistema X, Fabricada Em Pvc Rigido | Unidade | 100
46 | Eletroduto Corrugado,em Pvc,diam.1/2polegada,antichama,cor Amarela | Rolo (50m) | 5
47 | Bengala de PVC preto 1.1/4 Pol. x 4m | PÇ | 15
47 | Curva longa de PVC preto 1.1/4 Pol. Com rosca Bsp | PÇ | 20
48 | Luva para eletroduto de PVC roscavel 1.1/4 Pol. Preto | PÇ | 40
49 | Eletroduto Corrugado, Em Pvc, 3/4 Pol, Antichama | Rolo (50m) | 30
50 | Eletroduto Corrugado, Em Pvc, 1 Pol, Antichama | Rolo (50m) | 30
51 | Eletroduto Corrugado, Em Pvc, 1 1/2 Polegada, Na Cor Preta | Rolo (20m) | 20
52 | Condulete Galvanizado 3/4 tipo múltiplo X , c/ tampa (sem código) | PÇ | 150
53 | Caixa retangular de embutir, 4x2, PVC, Amarela | PÇ | 200
54 | Caixa retangular de embutir, 4x4, PVC, Amarela | PÇ | 50
55 | Lâmpada LED Tubular T8 9w/10w Bivolt 6500k, 60cm | PÇ | 200
56 | Lâmpada LED Tubular T8 18w/20w Bivolt 6500k, 120cm | PÇ | 400
57 | Refletor / Projetor LED, 50W, Luz branca-6000K , IP-65, bivolt, 10x14x3cm, em aluminio preto com vidro, com suporte para parede/teto. | PÇ | 60
58 | Lâmpada Led Bulbo E-27 12W 6500K | PÇ | 500
59 | Lampada de Led 20W | PÇ | 200
60 | Paflon Plástico branco redondo com bocal de porcelana E-27 | PÇ | 300
61 | Luminaria, Corpo Em Chapa de Aço, Cor Branca, Base G13 para 2 Lâmpadas | PÇ | 60
62 | Luminária Sobrepor tubular 2 lamp. Led 20W 120cm | PÇ | 80
63 | Luminaria de Led, Refletor Com Dissipador, 3 Modulos, 150w | PÇ | 10
64 | Luminaria de Led, Refletor Com Dissipador, 3 Modulos, 80w (SEM CÓDIGO) | PÇ | 10
65 | Luminária para iluminação pública Led 60 W, bivolt- IP66 - Tecnowatt modelo TW 4003220TAU - 61W - 4000 Kelvin (SEM CÓDIGO) | PÇ | 10
66 | Luminária para poste, iluminação pública, Led 50 W, 220 V, IP 66, Trópico, padrão PMSP (SEM CÓDIGO) | PÇ | 20
67 | Soquete para Lampada Fluorescente,anti-vibratorio,engate Rapido,g13 | PÇ | 400
68 | Caixa de Sobrepor, Marfim, C. Tomada P/ Telefone 4 Contatos + Rj11 | PÇ | 20
69 | Tomada Eletrica, Sobrepor, Quadrado, 20a 250v | PÇ | 100
70 | Conjunto Interruptor Sobrepor, simples 1 tecla, 10A ,, branco.. | PÇ | 80
71 | Tomada Eletrica, Termoplastico, Embutir Dupla, 2 Polos + Terra | PÇ | 150
72 | Conjunto Tomada Eletrica, Termoplastico, Embutir simples, 2 Polos + Terra 10A PADRÃO BRASILEIRO, 4x2, branco, com espelho. (SEM CÓDIGO) | PÇ | 200
73 | Conjunto Tomada Eletrica, Termoplastico, Embutir simples, 2 Polos + Terra 20A PADRÃO BRASILEIRO, 4x2, branco, com espelho. (SEM CÓDIGO) | PÇ | 150
74 | Tomada Eletrica, Termoplastico, Embutir simples, 2 Polos + Terra 10A PADRÃO BRASILEIRO 220V (SEM CÓDIGO) | PÇ | 50
75 | Tomada Eletrica, Termoplastico, Embutir simples, 2 Polos + Terra 20A PADRÃO BRASILEIRO 220V (SEM CÓDIGO) | PÇ | 50
76 | Conjunto Interruptor Embutir simples 1 tecla, 10A , 4x2, branco, com espelho. (SEM CÓDIGO) | PÇ | 100
77 | Conjunto Interruptor Embutir simples 1 tecla e tomada 2P+T, 10A , 4x2, branco, com espelho. (SEM CÓDIGO) | PÇ | 100
78 | Conjunto 2 Interruptores Embutir simples 2 teclas, 10A , 4x2, branco, com espelho. (SEM CÓDIGO) | PÇ | 50
79 | Conjunto 2 tomadas 2P+T, 20A , 4x4, branco, com espelho. (SEM CÓDIGO) | PÇ | 30
80 | Suporte central DTS.1.60, Repume iluminação (SEM CÓDIGO) | PÇ
81 | Poste de aço galvanizado - 4m altura, diametro de 75mm, afunilando para 60mm,base 200 x 200mm (SEM CÓDIGO) | PÇ
82 | Eletroduto,aco,3/4",galvanizado,sem Rosca | Barra(3m) | 60
83 | Abraçadeira Tipo D com cunha 3/4 (sem código) | PÇ | 300
84 | Terminal Unidut Reto 3/4 Pol. | PÇ | 200
85 | Conector Unidut Conico Diametro 3/4 Polegada | PÇ | 200
86 | Terminal para Condutor Eletrico; Tipo Garfo; para Cabo Flexivel 1,5 a 2,5mm2 | PÇ | 600
87 | Terminal para Condutor Eletrico; Tipo Olhal; para Cabo Flexivel 1,5 a 2,5mm2 | PÇ | 600
88 | Terminal para Condutor Eletrico; Tipo Garfo; para Cabo Flexivel 4 a 6mm2 | PÇ | 600
89 | Terminal para condutor Elétrico, Tipo Olhal para cabo flexível 4 a 6mm2 - furo M6 | PÇ | 600
90 | Terminal tubular de compressão para cabo flexivel 10mm2 - furo M6 | PÇ | 200
91 | Terminal tubular de compressão para cabo flexivel 16mm2 - furo M8 | PÇ | 200
92 | Terminal tubular de compressão para cabo flexivel 25mm2 - furo M10 | PÇ | 100
93 | Luva de emenda tubular de compressão para cabo flexivel 25mm2 | PÇ | 100
94 | Canaleta PVC sistema X branca - 20 X 12mm - com divisão - com adesivo | Barra(2m) | 120
95 | Conector de pressão tipo Split Bolt - 16 mm2 Liga de cobre com cobertura estanhada. | PÇ | 100
96 | Conector de pressão tipo Split Bolt - 25mm2 Liga de cobre com cobertura estanhada. | PÇ | 100
97 | Conector de pressão tipo Split Bolt - 35mm2 Liga de cobre com cobertura estanhada. | PÇ | 100
98 | Conector de pressão tipo Split Bolt - 50mm2 Liga de cobre com cobertura estanhada. | PÇ | 50
99 | Conector Grampo para haste de aterramento 1/2 " - Latão com parafuso. | PÇ | 50
100 | Conector Grampo para haste de aterramento 5/8 " - Latão com parafuso. | PÇ | 50
101 | Haste de aterramento cobreada 5/8" x 2,40m | PÇ | 30
102 | Caixa de inspeção cônica em PVC c/ tampa para aterramento | PÇ | 30
103 | Cabo de Alumínio encordoado nu com alma de aço CAA - 2 AWG (39mm) - para linhas aéreas | m | 1000
104 | Elo Fusível para redes de distribuição de energia, capacidade 10K, 500mm, 15KV. | PÇ | 100
105 | Elo Fusível para redes de distribuição de energia, capacidade 15K, 500mm, 15KV. | PÇ | 100
106 | Elo Fusível para redes de distribuição de energia, capacidade 5 K, 500mm, 15KV. | PÇ | 100
107 | Chave Fusível para redes de distribuição de energia, 15KV / 300A , com porta fusivel e isolador. | PÇ | 10
108 | Cabo de Alumínio XLPE encapado singelo 1kV - 35mm2 - para redes de distribuição de baixa tensão. | m | 500
109 | Cabo Elétrico de Cobre PP 3 x 6mm2, Classe 4, 500 V, Flexivel, Preto. | m | 200
110 | Cabo Elétrico de Cobre PP 3 x 2,5mm2, Classe 4, 500 V, Flexivel, Preto. | m | 500
111 | Cabo Elétrico de Cobre PP 3 x 1,5mm2, Classe 4, 500 V, Flexivel, Preto. | m | 500